## transistor count
	Pretty Name	Standard Cell	Count	Built from	Transistor / Standard Cell	Transistor / Standard Cell	Note
sky130_fd_sc_hd__edfxtp_1	Flip Flop with Enable	edfxtp_1	1024	DFF + mux2_1	38	38
sky130_fd_sc_hd__lpflow_isobufsrc_1	Input Isolation	lpflow_isobufsrc_1	671	Inverter + AND	8	8
sky130_fd_sc_hd__mux4_2	4 input MUX	mux4_2	543				533 from register_file
sky130_fd_sc_hd__nand2_1	2 input NAND	nand2_1	387			4
sky130_fd_sc_hd__nor2_1	2 input NOR	nor2_1	368			4
sky130_fd_sc_hd__o21ai_0	2 input OR into first input NAND	o21ai_0	365	OR + AND + Inverter	14	14
sky130_fd_sc_hd__and2_0	2 input AND	and2_0	341
sky130_fd_sc_hd__a21oi_1	2 input AND into first input NOR	a21oi_1	314	AND + OR + Inverter
sky130_fd_sc_hd__dfxtp_1	D Flip Flop	dfxtp_1	96
sky130_fd_sc_hd__xnor2_1		xnor2_1	88
sky130_fd_sc_hd__clkinv_1		clkinv_1	83
sky130_fd_sc_hd__mux2i_1	2 input MUX, output inverted	mux2i_1	72
sky130_fd_sc_hd__nand3_1		nand3_1	67
sky130_fd_sc_hd__xor2_1		xor2_1	65
sky130_fd_sc_hd__o22ai_1	2 input OR for both inputs of NAND	o22ai_1	57
sky130_fd_sc_hd__and3_1		and3_1	45
sky130_fd_sc_hd__o221ai_1		o221ai_1	45
sky130_fd_sc_hd__a221oi_1		a221oi_1	42
sky130_fd_sc_hd__nor3_1		nor3_1	39
sky130_fd_sc_hd__a211oi_1		a211oi_1	37
sky130_fd_sc_hd__a22oi_1		a22oi_1	36
sky130_fd_sc_hd__a21o_1		a21o_1	33
sky130_fd_sc_hd__a31oi_1		a31oi_1	32
sky130_fd_sc_hd__o211ai_1		o211ai_1	29
sky130_fd_sc_hd__lpflow_inputiso1p_1		lpflow_inputiso1p_1	26
sky130_fd_sc_hd__maj3_1		maj3_1	21
sky130_fd_sc_hd__nor4_1		nor4_1	21
sky130_fd_sc_hd__o31ai_1		o31ai_1	21
sky130_fd_sc_hd__a22o_1		a22o_1	19
sky130_fd_sc_hd__nand2b_1		nand2b_1	18
sky130_fd_sc_hd__nand4_1		nand4_1	17
sky130_fd_sc_hd__or3_1		or3_1	15
sky130_fd_sc_hd__or4_1		or4_1	13
sky130_fd_sc_hd__a221o_1		a221o_1	12
sky130_fd_sc_hd__a32oi_1		a32oi_1	12
sky130_fd_sc_hd__o21a_1		o21a_1	11
sky130_fd_sc_hd__a311oi_1		a311oi_1	10
sky130_fd_sc_hd__mux2_1		mux2_1	10
sky130_fd_sc_hd__a211o_1		a211o_1	8
sky130_fd_sc_hd__o311ai_0		o311ai_0	7
sky130_fd_sc_hd__o2111ai_1		o2111ai_1	5
sky130_fd_sc_hd__o21bai_1		o21bai_1	5
sky130_fd_sc_hd__a31o_1		a31o_1	4
sky130_fd_sc_hd__o32ai_1		o32ai_1	4
sky130_fd_sc_hd__and4_1		and4_1	3
sky130_fd_sc_hd__nand3b_1		nand3b_1	3
sky130_fd_sc_hd__nor2b_1		nor2b_1	3
sky130_fd_sc_hd__o221a_1		o221a_1	3
sky130_fd_sc_hd__a2111oi_0		a2111oi_0	2
sky130_fd_sc_hd__a21boi_0		a21boi_0	2
sky130_fd_sc_hd__a2bb2oi_1		a2bb2oi_1	2
sky130_fd_sc_hd__a311o_1		a311o_1	2
sky130_fd_sc_hd__and3b_1		and3b_1	2
sky130_fd_sc_hd__nand4b_1		nand4b_1	2
sky130_fd_sc_hd__nor3b_1		nor3b_1	2
sky130_fd_sc_hd__o311a_1		o311a_1	2
sky130_fd_sc_hd__o41ai_1		o41ai_1	2
sram_1rw1r_32_256_8_sky130		sram_1rw1r_32_256_8_sky130	2
sky130_fd_sc_hd__a2111o_1		a2111o_1	1
sky130_fd_sc_hd__a32o_1		a32o_1	1
sky130_fd_sc_hd__a41o_1		a41o_1	1
sky130_fd_sc_hd__and4b_1		and4b_1	1
sky130_fd_sc_hd__nand4bb_1		nand4bb_1	1
sky130_fd_sc_hd__o211a_1		o211a_1	1
sky130_fd_sc_hd__o22a_1		o22a_1	1
sky130_fd_sc_hd__o2bb2ai_1		o2bb2ai_1	1
		Sum	5178		Gates
			5178
Gate Count of Toothless
Total 5178 Gates
SKY 130 High Density Standard Cell
#

## gates_by_module
		Standard Cell	Count		register file
sky130_fd_sc_hd__edfxtp_1		edfxtp_1	1024
sky130_fd_sc_hd__lpflow_isobufsrc_1		lpflow_isobufsrc_1	671
sky130_fd_sc_hd__mux4_2		mux4_2	543		533
sky130_fd_sc_hd__nand2_1		nand2_1	387
sky130_fd_sc_hd__nor2_1		nor2_1	368
sky130_fd_sc_hd__o21ai_0		o21ai_0	365
sky130_fd_sc_hd__and2_0		and2_0	341
sky130_fd_sc_hd__a21oi_1		a21oi_1	314
sky130_fd_sc_hd__dfxtp_1		dfxtp_1	96
sky130_fd_sc_hd__xnor2_1		xnor2_1	88
sky130_fd_sc_hd__clkinv_1		clkinv_1	83
sky130_fd_sc_hd__mux2i_1		mux2i_1	72
sky130_fd_sc_hd__nand3_1		nand3_1	67
sky130_fd_sc_hd__xor2_1		xor2_1	65
sky130_fd_sc_hd__o22ai_1		o22ai_1	57
sky130_fd_sc_hd__and3_1		and3_1	45
sky130_fd_sc_hd__o221ai_1		o221ai_1	45
sky130_fd_sc_hd__a221oi_1		a221oi_1	42
sky130_fd_sc_hd__nor3_1		nor3_1	39
sky130_fd_sc_hd__a211oi_1		a211oi_1	37
sky130_fd_sc_hd__a22oi_1		a22oi_1	36
sky130_fd_sc_hd__a21o_1		a21o_1	33
sky130_fd_sc_hd__a31oi_1		a31oi_1	32
sky130_fd_sc_hd__o211ai_1		o211ai_1	29
sky130_fd_sc_hd__lpflow_inputiso1p_1		lpflow_inputiso1p_1	26
sky130_fd_sc_hd__maj3_1		maj3_1	21
sky130_fd_sc_hd__nor4_1		nor4_1	21
sky130_fd_sc_hd__o31ai_1		o31ai_1	21
sky130_fd_sc_hd__a22o_1		a22o_1	19
sky130_fd_sc_hd__nand2b_1		nand2b_1	18
sky130_fd_sc_hd__nand4_1		nand4_1	17
sky130_fd_sc_hd__or3_1		or3_1	15
sky130_fd_sc_hd__or4_1		or4_1	13
sky130_fd_sc_hd__a221o_1		a221o_1	12
sky130_fd_sc_hd__a32oi_1		a32oi_1	12
sky130_fd_sc_hd__o21a_1		o21a_1	11
sky130_fd_sc_hd__a311oi_1		a311oi_1	10
sky130_fd_sc_hd__mux2_1		mux2_1	10
sky130_fd_sc_hd__a211o_1		a211o_1	8
sky130_fd_sc_hd__o311ai_0		o311ai_0	7
sky130_fd_sc_hd__o2111ai_1		o2111ai_1	5
sky130_fd_sc_hd__o21bai_1		o21bai_1	5
sky130_fd_sc_hd__a31o_1		a31o_1	4
sky130_fd_sc_hd__o32ai_1		o32ai_1	4
sky130_fd_sc_hd__and4_1		and4_1	3
sky130_fd_sc_hd__nand3b_1		nand3b_1	3
sky130_fd_sc_hd__nor2b_1		nor2b_1	3
sky130_fd_sc_hd__o221a_1		o221a_1	3
sky130_fd_sc_hd__a2111oi_0		a2111oi_0	2
sky130_fd_sc_hd__a21boi_0		a21boi_0	2
sky130_fd_sc_hd__a2bb2oi_1		a2bb2oi_1	2
sky130_fd_sc_hd__a311o_1		a311o_1	2
sky130_fd_sc_hd__and3b_1		and3b_1	2
sky130_fd_sc_hd__nand4b_1		nand4b_1	2
sky130_fd_sc_hd__nor3b_1		nor3b_1	2
sky130_fd_sc_hd__o311a_1		o311a_1	2
sky130_fd_sc_hd__o41ai_1		o41ai_1	2
sram_1rw1r_32_256_8_sky130		sram_1rw1r_32_256_8_sky130	2
sky130_fd_sc_hd__a2111o_1		a2111o_1	1
sky130_fd_sc_hd__a32o_1		a32o_1	1
sky130_fd_sc_hd__a41o_1		a41o_1	1
sky130_fd_sc_hd__and4b_1		and4b_1	1
sky130_fd_sc_hd__nand4bb_1		nand4bb_1	1
sky130_fd_sc_hd__o211a_1		o211a_1	1
sky130_fd_sc_hd__o22a_1		o22a_1	1
sky130_fd_sc_hd__o2bb2ai_1		o2bb2ai_1	1
		Sum	5178
			5178
Gate Count of Toothless
Total 5178 Gates
SKY 130 High Density Standard Cell
#